## 三系列混合浮选
混合浮选
班组： 日期：
时间 | 选区 |  |  | 控制 | [5 empty] | 药剂(ml/min) |  |  |  | 原矿指标 |  |  | 磨矿指标 |  |  |  | 入矿PH值 | 入矿浓度(%) | 入矿粒度 | 入矿流量 (m3/h) | 原矿品位 | 3.5m搅拌槽液位(m) | 尾矿品位 | 混精品位 | 药剂当班总消耗量(Kg) |  |  |  |  | 回收率
|  |  |  | 液位(mm) | 阀门开度 （%） | 风量 (m3/h) | 扫一泡沫槽液位 (m) | 扫二泡沫槽液位 (m) | 扫三泡沫槽液位 (m) | PJ053 | 2#油 | 水玻璃 | 煤油 | 氧化率 | 二氧化硫 | 二氧化硅 | 处理量（t/h） | 顽石返回量（t/h) | 旋流器上量1 (m3/h) | 旋流器上量2 (m3/h) | [8 empty] | PJ 053 | 2#油 | 水玻璃 | 煤油 | 石灰
| 混合粗选 | 1#平台 | 1#浮选槽 | 自动采集 | 自动采集 | 自动采集 | 自动采集 | 自动采集 | 自动采集 | 手动录入 | 手动录入 | 手动录入 | 手动录入 | 自动采集 | 手动录入 | 自动采集 | 自动采集 | 自动采集 | 自动采集 | 自动采集 | 自动采集 | 手动录入 | 手动录入 | 自动采集 | 自动采集 | 自动采集 | 自动采集 | 自动采集 | 手动录入 | 手动录入 | 手动录入 | 手动录入 | 手动录入 | 根据原精尾品位计算
|  |  | 2#浮选槽 |  |  | 自动采集
|  | 2#平台 | 3#浮选槽
4#浮选槽
| 混合扫一 | 1#平台 | 1#浮选槽
2#浮选槽
|  | 2#平台 | 3#浮选槽
4#浮选槽
| 混合扫二 | 1#平台 | 1#浮选槽
2#浮选槽
|  | 2#平台 | 3#浮选槽
4#浮选槽
| 混合扫三 | 1#平台 | 1#浮选槽
2#浮选槽
|  | 2#平台 | 3#浮选槽
4#浮选槽
| 混合精一 | 1#浮选槽
2#浮选槽
3#浮选槽
| 混合精二 | 1#浮选槽
2#浮选槽
| 混合精三 | 1#浮选槽
2#浮选槽
3#浮选槽
4#浮选槽
| 混合精四 | 1#浮选槽
2#浮选槽

## 三系列分离浮选
分离浮选
班组： 日期：
时间 | 选区 | 分离粗选浮选槽泡沫品位 |  | 分离粗选浮选槽底流品位 |  | 分离粗选浮选控制 |  | 分离粗选药剂(ml/min) |  |  |  | 分离扫一浮选槽泡沫品位 |  | 分离扫一浮选槽底流品位 |  | 分离扫一浮选控制 |  | 分离扫一药剂(ml/min) |  |  |  | 分离扫二浮选槽泡沫品位 |  | 分离扫二浮选槽底流品位 |  | 分离扫二浮选控制 |  | 分离扫二药剂(ml/min) |  |  |  | 分离扫三浮选槽泡沫品位 |  | 分离扫三浮选槽底流品位 |  | 分离扫三浮选控制 |  | 分离扫三药剂(ml/min) |  |  |  | 分离精一浮选槽泡沫品位 |  | 分离精一浮选槽底流品位 |  | 分离精一浮选控制 |  | 分离精一药剂(ml/min) |  |  |  | 分离精二浮选槽泡沫品位 |  | 分离精二浮选槽底流品位 |  | 分离精二浮选控制 |  | 分离精二药剂(ml/min) |  |  |  | 分离精三浮选槽泡沫品位 |  | 分离精三浮选槽底流品位 |  | 分离精三浮选控制 |  | 分离精三药剂(ml/min) |  |  |  | 分离精四浮选槽泡沫品位 |  | 分离精四浮选槽底流品位 |  | 分离精四浮选控制 |  | 分离精四药剂(ml/min) |  |  |  | 分离精五浮选槽泡沫品位 |  | 分离精五浮选槽底流品位 |  | 分离精五浮选控制 |  | 分离精五药剂(ml/min) |  |  |  | 分离精六浮选槽泡沫品位 |  | 分离精六浮选槽底流品位 |  | 分离精六浮选控制 |  | 分离精六药剂(ml/min) |  |  |  | 分离精七浮选槽泡沫品位 |  | 分离精七浮选槽底流品位 |  | 分离精七浮选控制 |  | 分离精七药剂(ml/min) |  |  |  | 分离精八浮选槽泡沫品位 |  | 分离精八陈浮选槽底流品位 |  | 分离精八浮选控制 |  | 分离精八药剂(ml/min) |  |  |  | 分离精九浮选槽泡沫品位 |  | 分离精九陈浮选槽底流品位 |  | 分离精九浮选控制 |  | 分离精九药剂(ml/min) |  |  |  | 总风量(m3/h) | 入矿流量(m3/h) | 入矿浓度(%) | 入矿品位 |  | 分离尾矿品位 |  | 精品库铜精矿品位 |  | 精品库钼精矿品位 |  | 回收率
|  | Cu | Mo | Cu | Mo | 设定液位(mm) | 电位(mV) | 硫氢化钠 | 煤油 | 水玻璃 | M8 | Cu | Mo | Cu | Mo | 设定液位(mm) | 电位(mV) | 硫氢化钠 | 煤油 | 水玻璃 | M8 | Cu | Mo | Cu | Mo | 设定液位(mm) | 电位(mV) | 硫氢化钠 | 煤油 | 水玻璃 | M8 | Cu | Mo | Cu | Mo | 设定液位(mm) | 电位(mV) | 硫氢化钠 | 煤油 | 水玻璃 | M8 | Cu | Mo | Cu | Mo | 设定液位(mm) | 电位(mV) | 硫氢化钠 | 煤油 | 水玻璃 | M8 | Cu | Mo | Cu | Mo | 设定液位(mm) | 电位(mV) | 硫氢化钠 | 煤油 | 水玻璃 | M8 | Cu | Mo | Cu | Mo | 设定液位(mm) | 电位(mV) | 硫氢化钠 | 煤油 | 水玻璃 | M8 | Cu | Mo | Cu | Mo | 设定液位(mm) | 电位(mV) | 硫氢化钠 | 煤油 | 水玻璃 | M8 | Cu | Mo | Cu | Mo | 设定液位(mm) | 电位(mV) | 硫氢化钠 | 煤油 | 水玻璃 | M8 | Cu | Mo | Cu | Mo | 设定液位(mm) | 电位(mV) | 硫氢化钠 | 煤油 | 水玻璃 | M8 | Cu | Mo | Cu | Mo | 设定液位(mm) | 电位(mV) | 硫氢化钠 | 煤油 | 水玻璃 | M8 | Cu | Mo | Cu | Mo | 设定液位(mm) | 电位(mV) | 硫氢化钠 | 煤油 | 水玻璃 | M8 | Cu | Mo | Cu | Mo | 设定液位(mm) | 电位(mV) | 硫氢化钠 | 煤油 | 水玻璃 | M8 |  |  |  | Cu | Mo | Cu | Mo | Cu | Mo | Cu | Mo | Cu | Mo
2018-07 8：00 | 分离粗选 | 手动录入 | 手动录入 | 手动录入 | 手动录入 | 自动采集 | 自动采集 | 手动录入 | 手动录入 | 手动录入 | 手动录入 | 手动录入 | 手动录入 | 手动录入 | 手动录入 | 自动采集 | 自动采集 | 手动录入 | 手动录入 | 手动录入 | 手动录入 | 手动录入 | 手动录入 | 手动录入 | 手动录入 | 自动采集 | 自动采集 | 手动录入 | 手动录入 | 手动录入 | 手动录入 | 手动录入 | 手动录入 | 手动录入 | 手动录入 | 自动采集 | 自动采集 | 手动录入 | 手动录入 | 手动录入 | 手动录入 | 手动录入 | 手动录入 | 手动录入 | 手动录入 | 自动采集 | 自动采集 | 手动录入 | 手动录入 | 手动录入 | 手动录入 | 手动录入 | 手动录入 | 手动录入 | 手动录入 | 自动采集 | 自动采集 | 手动录入 | 手动录入 | 手动录入 | 手动录入 | 手动录入 | 手动录入 | 手动录入 | 手动录入 | 自动采集 | 自动采集 | 手动录入 | 手动录入 | 手动录入 | 手动录入 | 手动录入 | 手动录入 | 手动录入 | 手动录入 | 自动采集 | 自动采集 | 手动录入 | 手动录入 | 手动录入 | 手动录入 | 手动录入 | 手动录入 | 手动录入 | 手动录入 | 自动采集 | 自动采集 | 手动录入 | 手动录入 | 手动录入 | 手动录入 | 手动录入 | 手动录入 | 手动录入 | 手动录入 | 自动采集 | 自动采集 | 手动录入 | 手动录入 | 手动录入 | 手动录入 | 手动录入 | 手动录入 | 手动录入 | 手动录入 | 自动采集 | 自动采集 | 手动录入 | 手动录入 | 手动录入 | 手动录入 | 手动录入 | 手动录入 | 手动录入 | 手动录入 | 自动采集 | 自动采集 | 手动录入 | 手动录入 | 手动录入 | 手动录入 | 手动录入 | 手动录入 | 手动录入 | 手动录入 | 自动采集 | 自动采集 | 手动录入 | 手动录入 | 手动录入 | 手动录入 | 自动采集 | 自动采集 | 自动采集 | 手动录入 | 手动录入 | 自动采集 | 手动录入 | 手动录入 | 手动录入 | 自动采集 | 手动录入 | 根据原精尾品位计算 | 根据原精尾品位计算

## 三系列混合浮选 录入
混合浮选
班组： 日期：
时间 | 选区 |  |  | 药剂(ml/min) |  |  |  |  | 入矿浓度(%) | 入矿粒度 | 药剂当班总消耗量(Kg)
|  |  |  | PJ053 | 2#油 | 水玻璃 | 煤油 | 二氧化硫 |  |  | PJ 053 | 2#油 | 水玻璃 | 煤油 | 石灰
| 混合粗选 | 1#平台 | 1#浮选槽 | 手动录入 | 手动录入 | 手动录入 | 手动录入 | 手动录入 | 手动录入 | 手动录入 | 手动录入 | 手动录入 | 手动录入 | 手动录入 | 手动录入
2#浮选槽
|  | 2#平台 | 3#浮选槽
4#浮选槽
| 混合扫一 | 1#平台 | 1#浮选槽
2#浮选槽
|  | 2#平台 | 3#浮选槽
4#浮选槽
| 混合扫二 | 1#平台 | 1#浮选槽
2#浮选槽
|  | 2#平台 | 3#浮选槽
4#浮选槽
| 混合扫三 | 1#平台 | 1#浮选槽
2#浮选槽
|  | 2#平台 | 3#浮选槽
4#浮选槽

## 三系列分离浮选 录入
分离浮选
班组： 日期：
时间 | 选区 | 浮选槽泡沫品位 |  | 浮选槽底流品位 |  | 药剂(ml/min) |  |  |  | 入矿品位 |  |  | 精品库铜精矿品位
|  | Cu | Mo | Cu | Mo | 硫氢化钠 | 煤油 | 水玻璃 | M8 | Cu | Mo | Mo | Cu | Mo | Mo
| 分离粗选 | 手动录入 | 手动录入 | 手动录入 | 手动录入 | 手动录入 | 手动录入 | 手动录入 | 手动录入 | 手动录入 | 手动录入 | 手动录入 | 手动录入 | 手动录入 | 手动录入
分离扫一
分离扫二
分离扫三
分离精一
分离精二
分离精三
分离精四
分离精五
分离精六
分离精七
分离精八
分离精九